## Sheet1
PART1
Vin (V) | Calculated Vout | Measured Vout (V)
0.1 | -0.2 | -0.196
1.5 | -3 | -2.987
2 | -4 | -3.984
2.5 | -5 | -4.981
3 | -6 | -5.978
4 | -8 | -7.97
5 | -10 | -9.961
PART2
Vin (V) | Calculated Vout | Measured Vout (V)
0.1 | 0.3 | 0.309
1.5 | 4.5 | 4.528
2 | 6 | 6.059
2.5 | 7.5 | 7.567
3 | 9 | 9.102
4 | 12 | 12.114
5 | 15 | 14.131
PART3
Vin (Vpp) | Calculated Vout | Measured Vout (V)
0.4 | 4 | 3.4
0.5 | 5 | 4.5
0.6 | 6 | 5.8
0.8 | 8 | 7.8
1 | 10 | 9.8
PART4
Vin (Vpp) | Calculated Vout | Measured Vout (V)
0.4 | 4.4 | 4.2
0.5 | 5.5 | 5.4
0.6 | 6.6 | 6.6
0.8 | 8.8 | 8.8
1 | 11 | 10.9
PART5
V1 | V2 | Calculated Vout | Measured Vout
0 | 1 | -1 | -1
1 | 0 | -1 | -0.99
1 | 1 | -2 | -1.99
-1 | 1 | 0 | 0.02
3 | 2 | -5 | -4.99
-2 | 2 | 0 | 0.04
1 | -3 | 2 | 2.27
PART6
Freqency (Hz) | Gain (Vo/Vi) | Gain (dB) | Phase Angle | amplitude in | amplitude out
100 | 2.2286 | 6.9605 | 5.7 | 3.5 | 7.8
500 | 2.1667 | 6.7158 | 5.5 | 3.6 | 7.8
5000 | 2.0833 | 6.3752 | 9 | 3.6 | 7.5
10000 | 2.0833 | 6.3752 | 13.5 | 3.6 | 7.5
50000 | 1.8 | 5.1055 | 148.2 | 3.5 | 6.3
80000 | 1.0286 | 0.24469 | 175.4 | 3.5 | 3.6
100000 | 0.82857 | -1.6334 | 177.7 | 3.5 | 2.9
200000 | 0.31429 | -10.0535 | -169 | 3.5 | 1.1
300000 | 0.14286 | -16.902 | -154.7 | 3.5 | 0.5
500000 | 0.057143 | -24.8608 | -123 | 3.5 | 0.2
PART7
Frequency (Hz) | Gain (Vo/Vi) | Gain (dB) | Phase Angle
100
500
5000
10000
50000
80000
100000
200000
300000
500000
PART8
Frequency (Hz) | Gain (Vo/Vi) | Gain (dB) | Phase Angle
500
1000
10000
20000
50000
80000
100000
200000