## Sheet1
PART1
Vin (V) | Calculated Vout | Measured Vout (V)
0.1 | -0.2 | -0.196
1.5 | -3 | -2.987
2 | -4 | -3.984
2.5 | -5 | -4.981
3 | -6 | -5.978
4 | -8 | -7.97
5 | -10 | -9.961
PART2
Vin (V) | Calculated Vout | Measured Vout (V)
0.1 | 0.3 | 0.309
1.5 | 4.5 | 4.528
2 | 6 | 6.059
2.5 | 7.5 | 7.567
3 | 9 | 9.102
4 | 12 | 12.114
5 | 15 | 14.131
PART3
Vin (Vpp) | Calculated Vout | Measured Vout (V)
0.4 | 4 | 3.4
0.5 | 5 | 4.5
0.6 | 6 | 5.8
0.8 | 8 | 7.8
1 | 10 | 9.8
PART4
Vin (Vpp) | Calculated Vout | Measured Vout (V)
0.4 | 4.4 | 4.2
0.5 | 5.5 | 5.4
0.6 | 6.6 | 6.6
0.8 | 8.8 | 8.8
1 | 11 | 10.9
PART5
V1 | V2 | Calculated Vout | Measured Vout
0 | 1 | -1 | -1
1 | 0 | -1 | -0.99
1 | 1 | -2 | -1.99
-1 | 1 | 0 | 0.02
3 | 2 | -5 | -4.99
-2 | 2 | 0 | 0.04
1 | -3 | 2 | 2.27
PART6
Freqency (Hz) | Gain (Vo/Vi) | Gain (dB) | Phase Angle | Phase Adjusted | amplitude in | amplitude out
100 | 2.2286 | 6.9605 | 5.7 | 5.7 | 3.5 | 7.8
500 | 2.1667 | 6.7158 | 5.5 | 5.5 | 3.6 | 7.8
5000 | 2.0833 | 6.3752 | 9 | 9 | 3.6 | 7.5
10000 | 2.0833 | 6.3752 | 13.5 | 13.5 | 3.6 | 7.5
50000 | 1.8 | 5.1055 | 148.2 | 148.2 | 3.5 | 6.3
80000 | 1.0286 | 0.24469 | 175.4 | 175.4 | 3.5 | 3.6
100000 | 0.82857 | -1.6334 | 177.7 | 177.7 | 3.5 | 2.9
200000 | 0.31429 | -10.0535 | -169 | 191 | 3.5 | 1.1
300000 | 0.14286 | -16.902 | -154.7 | 205.3 | 3.5 | 0.5
500000 | 0.057143 | -24.8608 | -123 | 237 | 3.5 | 0.2
PART7
Frequency (Hz) | Gain (Vo/Vi) | Gain (dB) | Phase Angle |  | amplitude in | amplitude out
100 | 0.094737 | -20.4696 | -334 | 26 | 0.475 | 0.045
500 | 0.096842 | -20.2787 | -423 | -63 | 0.475 | 0.046
5000 | 0.52632 | -5.5751 | -140 | 40 | 0.475 | 0.25
10000 | 1.8 | 5.1055 | 0 | 0 | 0.475 | 0.855
50000 | 1.8105 | 5.1561 | -10 | -10 | 0.475 | 0.86
80000 | 1.7158 | 4.6893 | 10 | 10 | 0.475 | 0.815
100000 | 1.6737 | 4.4735 | 20 | 20 | 0.475 | 0.795
200000 | 1.3158 | 2.3837 | 42 | 42 | 0.475 | 0.625
300000 | 1.0316 | 0.27005 | 54 | 54 | 0.475 | 0.49
500000 | 0.70526 | -3.033 | 72 | 72 | 0.475 | 0.335
PART8
Frequency (Hz) | Gain (Vo/Vi) | Gain (dB) | Phase Angle |  | amplitude in | amplitude out
500 | 0.046667 | -26.6199 | 134 | 134 | 3 | 0.14
1000 | 0.073333 | -22.694 | 130 | 130 | 3 | 0.22
10000 | 0.42333 | -7.4664 | 120 | 120 | 3 | 1.27
20000 | 0.66667 | -3.5218 | 140 | 140 | 3 | 2
50000 | 0.93667 | -0.5683 | 180 | 180 | 3 | 2.81
80000 | 0.91667 | -0.75577 | -150 | 210 | 3 | 2.75
100000 | 0.83333 | -1.5836 | -140 | 220 | 3 | 2.5
200000 | 0.54333 | -5.2987 | -120 | 240 | 3 | 1.63
500000 | 0.27 | -11.3727 | -80 | 280 | 3 | 0.81
1000000 | 0.14667 | -16.6734 | -50 | 310 | 3 | 0.44